## 基础平台
编号* | 名称* | 类别* | 所属产品* | 模块类型* | 生命周期* | 生命阶段 | 文件名 | 类型 | 说明
1 | 基础平台性能管理 | 软件(B类) | UNM2000统一网管产品 | 子系统 | 标准生命周期 | 完成
1.1 | 网元性能服务 | 软件(B类) | UNM2000统一网管产品 | 模块 | 标准生命周期 | 完成 | unmperformancehandle | 多实例ice服务 | 按网元分区处理网元的性能计算
1.2 | 全局性能服务 | 软件(B类) | UNM2000统一网管产品 | 模块 | 标准生命周期 | 完成 | unmperformanceoperation | 单实例ice服务 | 提供全局的性能查询、采集方案等功能
1.3 | PAS采集任务客户端 | 软件(B类) | UNM2000统一网管产品 | 模块 | 标准生命周期 | 完成 | pasclient | dll | 将UNM2000的性能采集任务与PAS的性能采集任务进行双向的适配，提供增，删，改，查接口
1.4 | PAS和UNM2000对象同步适配服务 | 软件(B类) | UNM2000统一网管产品 | 模块 | 标准生命周期 | 完成 | pasobjproxysvr | 单实例ice服务 | 同步集成配置中的对象
1.5 | PAS性能查询客户端 | 软件(B类) | UNM2000统一网管产品 | 模块 | 标准生命周期 | 完成 | pasqueryclient | dll | PAS历史性能数据查询客户端
2 | 基础平台告警管理 | 软件(B类) | UNM2000统一网管产品 | 子系统 | 标准生命周期 | 完成
2.1 | 全局告警服务 | 软件(B类) | UNM2000统一网管产品 | 模块 | 标准生命周期 | 完成 | unmalarmglobalservice | 单实例ice服务 | 提供全局的告警查询，告警模板管理，告警操作设置等功能
2.1.1 | 全局告警服务框架 | 软件(B类) | UNM2000统一网管产品 | 模块 | 标准生命周期 | 完成 | alarmglobalbase | dll | 全局告警服务基础框架，提供告警ID分配，告警静态数据，告警消息上报分派，告警操作分派等功能
2.1.2 | 全局告警交互操作模块 | 软件(B类) | UNM2000统一网管产品 | 模块 | 标准生命周期 | 完成 | alarmoperation | dll | 全局告警操作模块，提供告警查询，告警模板管理，告警清除，告警确认等交互类操作功能
2.1.3 | 全局告警上报处理模块 | 软件(B类) | UNM2000统一网管产品 | 模块 | 标准生命周期 | 完成 | alarmglobaltrap | dll | 全局告警上报处理模块(未使用)
2.1.4 | 告警上报采集模块 | 软件(B类) | UNM2000统一网管产品 | 模块 | 标准生命周期 | 完成 | alarmtrapgather | dll | 告警上报采集模块(未使用)
2.2 | 网元告警服务 | 软件(B类) | UNM2000统一网管产品 | 模块 | 标准生命周期 | 完成 | unmalarmneservice | 多实例ice服务 | 提供按对应manager管理网元分实例的告警处理，入库，上报，计算告警灯，告警图标，告警统计，以及接受
2.3 | 告警通知服务 | 软件(B类) | UNM2000统一网管产品 | 模块 | 标准生命周期 | 完成 | unm_notify_service | 单实例ice服务 | 从全局告警订阅告警上报，接受用户设置的告警通知规则，并按照用户定义的告警通知规则，计算满足通知的告警，并将该告警发给告警通知发送服务
2.4 | 告警通知服务 | 软件(B类) | UNM2000统一网管产品 | 模块 | 标准生命周期 | 完成 | unm_notify_sender | 单实例ice服务 | 通过短信网关，短信猫，邮件将告警通知发送给指定的用户
2.4.1 | 告警通知发送客户端 | 软件(B类) | UNM2000统一网管产品 | 模块 | 标准生命周期 | 完成 | unm_notify_sender_agent | dll | 告警通知发送客户端，驻留在告警通知服务中，将请求发给告警通知发送服务
2.4.2 | 告警通知发送-短信网关适配模块 | 软件(B类) | UNM2000统一网管产品 | 模块 | 标准生命周期 | 完成 | unm_sm_gateway | dll | 短信网关适配模块
2.5 | 告警相关性交互服务 | 软件(B类) | UNM2000统一网管产品 | 模块 | 标准生命周期 | 完成 | unmalarmanalysis | 单实例ice服务 | 在UNM2000网管中，订阅全局告警上报，向告警相关性分析服务发送待分析的告警，以及设置业务路径，获取计算结果，并将结果通过告警上报反馈到界面上。
2.6 | 告警相关性分析服务 | 软件(B类) | UNM2000统一网管产品 | 模块 | 标准生命周期 | 完成 | unm_analysis_server | 单实例ice服务 | 告警相关性分析服务，接受告警输入，业务路径输入，以及用户自定义规则输入，上报计算后的相关性分析结果，提供相关性结果查询功能
2.6.1 | 告警相关性分析核心模块 | 软件(B类) | UNM2000统一网管产品 | 模块 | 标准生命周期 | 完成 | unm_analysis_core | dll | 实现相关性分析的核心算法。
2.7 | （废弃）告警详细信息查询服务 | 软件(B类) | UNM2000统一网管产品 | 模块 | 标准生命周期 | 完成 | unmdetailinfoservice | 单实例ice服务 | 告警详细信息查询服务,已废弃
3 | 基础平台总线子系统 | 软件(B类) | UNM2000统一网管产品 | 子系统 | 标准生命周期 | 完成
3.1 | 透明转发服务 | 软件(B类) | UNM2000统一网管产品 | 模块 | 标准生命周期 | 完成 | rpc_trans | 多实例ice服务 | 转发跨节点的ICE调用
3.2 | 全局消息服务 | 软件(B类) | UNM2000统一网管产品 | 模块 | 标准生命周期 | 完成 | unmmsgmanager | 单实例ice服务 | 负责全局的可靠消息管理，记录分区绑定关系
3.3 | 服务启动监控进程 | 软件(B类) | UNM2000统一网管产品 | 模块 | 标准生命周期 | 完成 | unmservicemonitor | exe | 按照配置规则依次启动UNM2000内服务，并监控服务运行，当服务停止后，重启服务，并对网管维护工具提供原生的ICE服务状态查询接口
3.4 | 服务监控通用工具类 | 软件(B类) | UNM2000统一网管产品 | 模块 | 标准生命周期 | 完成 | unmiceutil | dll | 提供原生IceGrid接口控制接口封装，监控服务状态，启停服务
3.5 | 总线客户端 | 软件(B类) | UNM2000统一网管产品 | 模块 | 标准生命周期 | 完成 | unmbusclient | dll | 提供RPC调用，消息订阅，发布，服务封装等基础功能
4 | 基础平台事件子系统 | 软件(B类) | UNM2000统一网管产品 | 子系统 | 标准生命周期 | 完成
4.1 | 全局事件服务 | 软件(B类) | UNM2000统一网管产品 | 模块 | 标准生命周期 | 完成 | unmeventglobalserver | 单实例ice服务 | 全局事件服务，提供事件查询，信令跟踪，事件上报等与界面交互功能
4.2 | 网元事件服务 | 软件(B类) | UNM2000统一网管产品 | 模块 | 标准生命周期 | 完成 | unmeventhandleservice | 多实例ice服务 | 事件存库，附加码解析，以及提供事件大批量产生时的合并，优先级处理策略。
4.2.1 | 事件特殊处理模块 | 软件(B类) | UNM2000统一网管产品 | 模块 | 标准生命周期 | 完成 | unmeventspecialprocess | dll | 事件特殊处理模块，比如ONU授权、校时等。
5 | 基础平台数据采集子系统 | 软件(B类) | UNM2000统一网管产品 | 子系统 | 标准生命周期 | 完成
5.1 | 接入数据采集服务 | 软件(B类) | UNM2000统一网管产品 | 模块 | 标准生命周期 | 完成 | anm_manager | 多实例ice服务 | 接入设备数据采集服务，提供告警，性能，事件采集，上报处理，以及命令下发回调处理功能
5.1.1 | 接入告警附加信息解析模块 | 软件(B类) | UNM2000统一网管产品 | 模块 | 标准生命周期 | 完成 | anm_aminfo | dll | 接入告警附加信息解析模块
5.1.2 | 接入数据采集通信适配器 | 软件(B类) | UNM2000统一网管产品 | 模块 | 标准生命周期 | 完成 | anm_communicator | dll | 提供基于SNMP协议的数据采集，上报，命令下发通信机制
5.1.3 | SNMP ping程序 | 软件(B类) | UNM2000统一网管产品 | 模块 | 标准生命周期 | 完成 | anm_snmpping | exe | 检测设备snmp是否正常通信的程序。
5.2 | 传输数据采集服务 | 软件(B类) | UNM2000统一网管产品 | 模块 | 标准生命周期 | 完成 | otnm_manager | 多实例ice服务 | 传输设备数据采集服务，提供告警，性能，事件采集，上报处理，以及命令下发回调处理功能
5.2.1 | 传输数据采集通信适配器 | 软件(B类) | UNM2000统一网管产品 | 模块 | 标准生命周期 | 完成 | otnm_communicator | dll | 提供基于UDP协议的数据采集，上报，命令下发通信机制
5.2.2 | 传输数通类设备命令通道服务 | 软件(B类) | UNM2000统一网管产品 | 模块 | 标准生命周期 | 完成 | unmtelnetmgr | 单实例ice服务 | 传输数通类设备命令通道服务
5.2.3 | 传输设备告警性能定位信息处理模块 | 软件(B类) | UNM2000统一网管产品 | 模块 | 标准生命周期 | 完成 | otnm_locatesrc | dll | 提供对基于PB协议的告警，性能定位信息解析
5.2.4 | 传输设备性能解析特殊处理模块 | 软件(B类) | UNM2000统一网管产品 | 模块 | 标准生命周期 | 完成 | otnm_pmapi | dll | 传输设备性能数据特殊处理模块
5.3 | 告警，性能，事件协议解析器 | 软件(B类) | UNM2000统一网管产品 | 模块 | 标准生命周期 | 完成 | unm_framecoding | dll | 负责将原始接入，传输设备上报的告警，性能，事件进行预处理，标准化
5.3.1 | 传输PB类告警，性能协议解析器 | 软件(B类) | UNM2000统一网管产品 | 模块 | 标准生命周期 | 完成 | unmframe_otnmpbalarm | dll | 负责解析传输PB协议的告警，性能原始数据
6 | 基础平台集成配置子系统 | 软件(B类) | UNM2000统一网管产品 | 子系统 | 标准生命周期 | 完成
6.1 | 对象配置服务 | 软件(B类) | UNM2000统一网管产品 | 模块 | 标准生命周期 | 完成 | unmobjecgcfg | 单实例ice服务 | 提供对象配置操作
6.1.1 | 集成配置事务管理器 | 软件(B类) | UNM2000统一网管产品 | 模块 | 标准生命周期 | 完成 | unmnedivider | dll | 提供对象配置操作的并发管理
6.1.2 | 集成配置网元实例分布算法管理模块 | 软件(B类) | UNM2000统一网管产品 | 模块 | 标准生命周期 | 完成 | unmnedivider | dll | 提供按Manager分实例，按业务配置负载均衡方式分实例算法
6.2 | 对象访问服务 | 软件(B类) | UNM2000统一网管产品 | 模块 | 标准生命周期 | 完成 | unmobjectaccess | 多实例ice服务 | 提供基于ICE接口的对象访问功能
6.3 | 对象访问客户端(新） | 软件(B类) | UNM2000统一网管产品 | 模块 | 标准生命周期 | 完成 | unmobjectaccessclient | dll | 提供基于C++接口的对象访问客户端
6.4 | 对象访问客户端(旧） | 软件(B类) | UNM2000统一网管产品 | 模块 | 标准生命周期 | 完成 | unmobjectaccessclientnew | dll | 新的对象访问客户端
6.5 | 对象内存树 | 软件(B类) | UNM2000统一网管产品 | 模块 | 标准生命周期 | 完成 | unmobjectmgr | dll | 对象内存树
6.6 | 对象ID分配管理器 | 软件(B类) | UNM2000统一网管产品 | 模块 | 标准生命周期 | 完成 | unmobjectencode | dll | 对象ID的分配，回收管理
6.7 | ONU mac地址检测修复工具 | 软件(B类) | UNM2000统一网管产品 | 模块 | 标准生命周期 | 完成 | checkrepaironu | exe | 北京联通需求，通过他提供的文件，和unl里面的数据对比，修复onu物理地址
6.8 | (废弃)基于ICE原生接口的服务端 | 软件(B类) | UNM2000统一网管产品 | 模块 | 标准生命周期 | 完成 | unmipcserver | dll | (废弃)基于ICE原生接口的服务端
6.9 | (废弃)基于ICE原生接口的客户端端 | 软件(B类) | UNM2000统一网管产品 | 模块 | 标准生命周期 | 完成 | unmipcclient | dll | (废弃)基于ICE原生接口的客户端端
7 | 基础平台安全子系统 | 软件(B类) | UNM2000统一网管产品 | 子系统 | 标准生命周期 | 完成
7.1 | 安全管理服务 | 软件(B类) | UNM2000统一网管产品 | 模块 | 标准生命周期 | 完成 | unmsecurityservice | 单实例ice服务 | 安全服务，负责用户登录，登出，用户管理，权限管理等功能对外的接口处理。
7.1.1 | 用户权限管理模块 | 软件(B类) | UNM2000统一网管产品 | 模块 | 标准生命周期 | 完成 | unmprivilegemgr | dll | 权限管理模块
7.1.2 | 用户信息管理模块 | 软件(B类) | UNM2000统一网管产品 | 模块 | 标准生命周期 | 完成 | unmusermgr | dll | 用户管理模块
7.2 | 安全管理客户端 | 软件(B类) | UNM2000统一网管产品 | 模块 | 标准生命周期 | 完成 | unmsecurityclient | dll | 安全服务客户端，提供安全服务的API接口给其它模块使用
7.3 | 安全管理工具 | 软件(B类) | UNM2000统一网管产品 | 模块 | 标准生命周期 | 完成 | unmsecuritytool | exe | 更新所有用户的最大在线数量的小工具。
7.4 | 操作日志服务 | 软件(B类) | UNM2000统一网管产品 | 模块 | 标准生命周期 | 完成 | unmlogservice | 单实例ice服务 | 处理操作日志、系统日志等的写入和查询的服务
7.5 | 操作日志客户端 | 软件(B类) | UNM2000统一网管产品 | 模块 | 标准生命周期 | 完成 | unmlogclient | dll | 日志客户端，处理日志的写入。
7.6 | 调试日志删除工具 | 软件(B类) | UNM2000统一网管产品 | 模块 | 标准生命周期 | 完成 | unmlogcleantool | exe | LOG日志清除小工具，可指定保留多少天的LOG日志，超过这个时间限制的全部清除掉。
8 | 基础平台license管理子系统 | 软件(B类) | UNM2000统一网管产品 | 子系统 | 标准生命周期 | 完成
8.1 | license管理服务 | 软件(B类) | UNM2000统一网管产品 | 模块 | 标准生命周期 | 完成 | unm_license_server | 单实例ice服务 | license服务，处理license的更新、license信息读取，以及内部的license余量计算等逻辑；提供对外的RPC接口给其它模块调用。
8.2 | license客户端 | 软件(B类) | UNM2000统一网管产品 | 模块 | 标准生命周期 | 完成 | unm_license_agent | dll | License_agent主要向模块提供一个接口，用以判断操作是否可以进行，如新增网元等。
8.3 | license生成算法核心模块 | 软件(B类) | UNM2000统一网管产品 | 模块 | 标准生命周期 | 完成 | unm_license_core | dll | License_core作为操作License文件的核心模块，所有与License文件直接相关的接口全部封装在其中，以方便其它模块进行调用。
8.4 | license机器码生成工具 | 软件(B类) | UNM2000统一网管产品 | 模块 | 标准生命周期 | 完成 | license_get_machineID | exe | 机器码生成小工具。
8.5 | license生成工具 | 软件(B类) | UNM2000统一网管产品 | 模块 | 标准生命周期 | 完成 | unm_license_tool | exe | license文件生成工具。
8.6 | 试用license生成模块 | 软件(B类) | UNM2000统一网管产品 | 模块 | 标准生命周期 | 完成 | unm_license_tryout | exe | 安装程序调用这个模块自动生成试用期为60天的license文件
9 | 基础平台静态数据子系统 | 软件(B类) | UNM2000统一网管产品 | 子系统 | 标准生命周期 | 完成
9.1 | 全局静态数据服务 | 软件(B类) | UNM2000统一网管产品 | 模块 | 标准生命周期 | 完成 | unmsphere_server | 单实例ice服务 | 提供server/data/xml目录下静态数据访问能力
9.2 | 平台静态数据客户端 | 软件(B类) | UNM2000统一网管产品 | 模块 | 标准生命周期 | 完成 | unmsphere_client | dll | 提供基于C++的静态数据特化客户端
9.3 | 静态数据通用工具模块 | 软件(B类) | UNM2000统一网管产品 | 模块 | 标准生命周期 | 完成 | unmsphere_utils | dll | 封装了服务端，客户端通用的功能
10 | 基础平台拓扑子系统 | 软件(B类) | UNM2000统一网管产品 | 子系统 | 标准生命周期 | 完成
10.1 | 主拓扑服务 | 软件(B类) | UNM2000统一网管产品 | 模块 | 标准生命周期 | 完成 | unmtopomainservice | 单实例ice服务 | 主拓扑视图的主要功能是向用户展示物理设备的布局以及设备之间的互联关系，在主拓扑视图上可以定义全局逻辑域将物理设备按某种逻辑关系进行划分和管理。
10.2 | 网元拓扑服务 | 软件(B类) | UNM2000统一网管产品 | 模块 | 标准生命周期 | 完成 | unmtoponeviewservice | 多实例ice服务 | 提供网元下面的对象的关系的连接图。
10.3 | 用户自定义拓扑服务 | 软件(B类) | UNM2000统一网管产品 | 模块 | 标准生命周期 | 完成 | unmtopoviewservice | 多实例ice服务 | 用户自定义拓扑视图是用户根据自己的需求创建的只与该用户相关的拓扑视图，用户自定义拓扑视图的展示方式与主拓扑视图类似。
10.4 | 主拓扑生成工具 | 软件(B类) | UNM2000统一网管产品 | 模块 | 标准生命周期 | 完成 | topo_maketool | exe
11 | 基础平台统一端口子系统 | 软件(B类) | UNM2000统一网管产品 | 子系统 | 标准生命周期 | 完成
11.1 | 端口配置服务 | 软件(B类) | UNM2000统一网管产品 | 模块 | 标准生命周期 | 完成 | unmport_cfg_service | 单实例ice服务 | 提供基于事务的端口配置ICE接口，以及事务胀读接口
11.2 | 端口访问服务 | 软件(B类) | UNM2000统一网管产品 | 模块 | 标准生命周期 | 完成 | unmport_access_service | 单实例ice服务 | 提供端口实例，端口基本信息，线路号转换查询接口
11.3 | 端口配置客户端 | 软件(B类) | UNM2000统一网管产品 | 模块 | 标准生命周期 | 完成 | unmport_cfg_client | dll | 提供C++端口配置接口，线路号转换接口，查询接口
11.4 | 端口访问客户端 | 软件(B类) | UNM2000统一网管产品 | 模块 | 标准生命周期 | 完成 | unmport_access_client | dll | 提供C++线路号转换，查询接口
11.5 | 端口对象树 | 软件(B类) | UNM2000统一网管产品 | 模块 | 标准生命周期 | 完成 | unmport_tree | dll | 提供基于SQLite缓存的对象树管理
11.6 | 端口集成配置适配模块 | 软件(B类) | UNM2000统一网管产品 | 模块 | 标准生命周期 | 完成 | unmport_integratecfg | dll | 提供基于集成配置客户端的对象访问功能
11.7 | 端口静态模型模块 | 软件(B类) | UNM2000统一网管产品 | 模块 | 标准生命周期 | 完成 | unmport_model | dll | 端口静态数据管理模块，提供端口静态模型查询接口
11.8 | 统一端口持久化模块 | 软件(B类) | UNM2000统一网管产品 | 模块 | 标准生命周期 | 完成 | unmport_archiver | dll | 端口SQLite缓存持久化模块
11.9 | 线路号定位信息解析模块 | 软件(B类) | UNM2000统一网管产品 | 模块 | 标准生命周期 | 完成 | unmport_lineno | dll | 端口线路号-定位信息查询模块
11.10 | OTNM2000升级辅助工具 | 软件(B类) | UNM2000统一网管产品 | 模块 | 标准生命周期 | 完成 | unmport_o2k_migratetoolkit | dll | 批量生成物理端口，转换端口标注
12 | 基础平台公共基础组件 | 软件(B类) | UNM2000统一网管产品 | 子系统 | 标准生命周期 | 完成
12.1 | 通用内存池模块 | 软件(B类) | UNM2000统一网管产品 | 模块 | 标准生命周期 | 完成 | unmmempool | dll | 通用内存池模块
12.2 | 通用数据库连接管理模块 | 软件(B类) | UNM2000统一网管产品 | 模块 | 标准生命周期 | 完成 | unmdbbusutils | dll | 获取基于Registry的数据库连接或者基于本地的数据库连接信息
12.3 | 通用数据库模块 | 软件(B类) | UNM2000统一网管产品 | 模块 | 标准生命周期 | 完成 | unmdbutils | dll | 数据库接口基类
12.4 | 界面获取后台文件模块 | 软件(B类) | UNM2000统一网管产品 | 模块 | 标准生命周期 | 完成 | unmfiletrans | dll | 界面获取后台文件的方法。
12.5 | FTP客户端API模块 | 软件(B类) | UNM2000统一网管产品 | 模块 | 标准生命周期 | 完成 | unmftp | dll | 提供ftp，sftp，tftp文件传输的库
12.6 | 通用ID分配模块 | 软件(B类) | UNM2000统一网管产品 | 模块 | 标准生命周期 | 完成 | unmidmgr | dll | 通用ID分配模块
12.7 | zip压缩API模块 | 软件(B类) | UNM2000统一网管产品 | 模块 | 标准生命周期 | 完成 | unmminizip | dll | zip文件压缩和解压库
12.8 | 通用基础功能模块 | 软件(B类) | UNM2000统一网管产品 | 模块 | 标准生命周期 | 完成 | unmutils | dll | 通用基础功能模块
12.9 | 通用基础功能-gzip压缩模块 | 软件(B类) | UNM2000统一网管产品 | 模块 | 标准生命周期 | 完成 | unmutil_gzip | dll | 通用基础功能模块，提供GZIP压缩，解压缩功能
12.10 | 通用基础功能-文件队列模块 | 软件(B类) | UNM2000统一网管产品 | 模块 | 标准生命周期 | 完成 | unmutil_filequere | dll | 通用基础功能模块，提供基于文件缓存的队列
12.11 | log日志打印级别动态设置模块 | 软件(B类) | UNM2000统一网管产品 | 模块 | 标准生命周期 | 完成 | unmloglevelctrl | dll | 动态设置log日志打印级别。
12.12 | 转储模块 | 软件(B类) | UNM2000统一网管产品 | 模块 | 标准生命周期 | 完成 | unmdumphandle | dll | 转储模块，负责数据库的历史、历史性能、日志转储。
12.13 | ini文件读取模块 | 软件(B类) | UNM2000统一网管产品 | 模块 | 标准生命周期 | 完成 | unmoption | dll | platform-options.ini文件读取类。
12.14 | 程序崩溃自动dump模块 | 软件(B类) | UNM2000统一网管产品 | 模块 | 标准生命周期 | 完成 | unm_auto_load_dll | dll | windows平台程序崩溃自动产生dump文件和exception文件
12.15 | 抓包模块 | 软件(B类) | UNM2000统一网管产品 | 模块 | 标准生命周期 | 完成 | unmpackcap | dll | manager抓包模块
12.16 | unm2000 API接口模块 | 软件(B类) | UNM2000统一网管产品 | 模块 | 标准生命周期 | 完成 | unmplatformapi | dll | UNM2000提供的开发库
12.17 | 定时检查platform-option.ini改动 | 软件(B类) | UNM2000统一网管产品 | 模块 | 标准生命周期 | 完成 | unmtimedaction | dll | 定时检查platform-option.ini文件改动，实现实时更新
12.18 | 错误码查询模块 | 软件(B类) | UNM2000统一网管产品 | 模块 | 标准生命周期 | 完成 | unmerrorcode | dll | 根据错误码类型，查询错误码信息
12.19 | 错误码扫描工具 | 软件(B类) | UNM2000统一网管产品 | 模块 | 标准生命周期 | 完成 | unmerrorcodetool | exe | 错误码扫描工具，生成csv格式错误码文件
12.20 | UNM2000FTP服务器 | 软件(B类) | UNM2000统一网管产品 | 模块 | 标准生命周期 | 完成 | unmfilezilla | exe | UNM2000 FTP服务器，针对传输性能命令完成后有特殊处理，会主动上报消息
12.21 | UNM2000FTP消息上报插件 | 软件(B类) | UNM2000统一网管产品 | 模块 | 标准生命周期 | 完成 | unmftpmsgreport | dll | UNM2000 FTP服务器，消息上报插件
12.22 | UNM2000导入导出全局控制模块 | 软件(B类) | UNM2000统一网管产品 | 模块 | 标准生命周期 | 完成 | unmglobalcontrol | dll | UNM2000全局控制模块，在进行数据导入导出时，控制服务对外部请求的相应
12.23 | (废弃)UNM2000服务部署工具（废弃）（废弃） | 软件(B类) | UNM2000统一网管产品 | 模块 | 标准生命周期 | 完成 | unmdeploymanager | exe | 部署工具，已废弃
12.24 | 多业务业务对象序列化 | 软件(B类) | UNM2000统一网管产品 | 模块 | 标准生命周期 | 完成 | serializer | dll | 多业务业务对象序列化
12.25 | 分布式事务资源管理工具 | 软件(B类) | UNM2000统一网管产品 | 模块 | 标准生命周期 | 完成 | transresourcemgrtool | exe | 分布式事务资源管理工具
12.26 | 分布式事务资源管理 | 软件(B类) | UNM2000统一网管产品 | 模块 | 标准生命周期 | 完成 | transresourcemgr | dll | 分布式事务资源管理
12.27 | 分布式事务管理服务 | 软件(B类) | UNM2000统一网管产品 | 模块 | 标准生命周期 | 完成 | transactionmgr | 单实例ice服务 | 分布式事务管理服务
13 | 数据库接口 | 软件(B类) | UNM2000统一网管产品 | 子系统 | 标准生命周期 | 完成
13.1 | 数据库告警管理接口模块 | 软件(B类) | UNM2000统一网管产品 | 模块 | 标准生命周期 | 完成 | unmdbalarmmgr | dll | 告警子系统数据库接口。
13.2 | 数据库缓存管理接口模块 | 软件(B类) | UNM2000统一网管产品 | 模块 | 标准生命周期 | 完成 | unmdbcachemanagermgr | dll
13.3 | 多业务数据库接口 | 软件(B类) | UNM2000统一网管产品 | 模块 | 标准生命周期 | 完成 | unmdbcrossmgr | dll | 多业务数据库接口
13.4 | 数据库事件管理接口模块 | 软件(B类) | UNM2000统一网管产品 | 模块 | 标准生命周期 | 完成 | unmdbeventmgr | dll | 事件子系统数据库接口。
13.5 | 数据库集成配置接口模块 | 软件(B类) | UNM2000统一网管产品 | 模块 | 标准生命周期 | 完成 | unmdbintegratecfgmgr | dll | 集成配置子系统数据库接口。
13.6 | 数据库日志管理接口模块 | 软件(B类) | UNM2000统一网管产品 | 模块 | 标准生命周期 | 完成 | unmdblogmgr | dll | 日志子系统数据库接口。
13.7 | 数据库性能管理接口模块 | 软件(B类) | UNM2000统一网管产品 | 模块 | 标准生命周期 | 完成 | unmdbpm | dll | 性能子系统数据库接口。
13.8 | 数据库配置接口管理模块 | 软件(B类) | UNM2000统一网管产品 | 模块 | 标准生命周期 | 完成 | unmdbservicecfgmgr | dll | 配置管理数据库接口。
13.9 | 数据库ont相关接口模块 | 软件(B类) | UNM2000统一网管产品 | 模块 | 标准生命周期 | 完成 | unmedbont | dll | 数据库ont相关接口模块
13.10 | 数据库安全管理接口模块 | 软件(B类) | UNM2000统一网管产品 | 模块 | 标准生命周期 | 完成 | unmdbsecuritymgr | dll | 安全子系统数据库接口
13.11 | 数据库端口管理接口模块 | 软件(B类) | UNM2000统一网管产品 | 模块 | 标准生命周期 | 完成 | unmdbportmgr | dll | 统一端口数据库接口
13.12 | 数据库用户管理接口模块 | 软件(B类) | UNM2000统一网管产品 | 模块 | 标准生命周期 | 完成 | unmdbusermgr | dll | 用户管理模块数据库接口。
13.13 | 数据库北向数据管理接口模块 | 软件(B类) | UNM2000统一网管产品 | 模块 | 标准生命周期 | 完成 | unmdbnorthboundmgr | dll | 传输业务北向数据库接口
13.14 | 数据库业务数据管理接口模块 | 软件(B类) | UNM2000统一网管产品 | 模块 | 标准生命周期 | 完成 | unmdbbusinesscfgmgr | dll | 业务数据库接口
13.15 | 数据库业务数据分表管理接口模块 | 软件(B类) | UNM2000统一网管产品 | 模块 | 标准生命周期 | 完成 | unmdbbusinesssplitermgr | dll | 业务数据表分表管理接口
13.16 | 数据库接入北向数据管理接口模块 | 软件(B类) | UNM2000统一网管产品 | 模块 | 标准生命周期 | 完成 | unmdbnbimgr | dll | 接入业务北向数据库接口
13.17 | 数据库ONU查询功能接口模块 | 软件(B类) | UNM2000统一网管产品 | 模块 | 标准生命周期 | 完成 | unmdbqueryontmgr | dll | ONU反查数据库接口
13.18 | 数据库SODN管理接口模块 | 软件(B类) | UNM2000统一网管产品 | 模块 | 标准生命周期 | 完成 | unmdbsodnmgr | dll | SODN数据库接口
13.19 | 文件数据库性能缓存管理接口模块 | 软件(B类) | UNM2000统一网管产品 | 模块 | 标准生命周期 | 完成 | unmedbpmmgr | dll | 历史性能缓存数据库接口
13.20 | 文件数据库封装模块 | 软件(B类) | UNM2000统一网管产品 | 模块 | 标准生命周期 | 完成 | unmedbutils | dll | Sqlite原生接口封装
13.21 | 数据库代理服务 | 软件(B类) | UNM2000统一网管产品 | 模块 | 标准生命周期 | 完成 | unmdbdelegateserver | 单实例ice服务 | 数据库代理服务，提供告警，性能入库功能
13.22 | 通用分页程序模块 | 软件(B类) | UNM2000统一网管产品 | 模块 | 标准生命周期 | 完成 | unmdatapager | dll | 通用的分页程序，将拉模式查询到的数据存入缓存，提供分页机制给上层调用
25 | 用户界面平台 | 软件(B类) | UNM2000统一网管产品 | 子系统 | 标准生命周期 | 完成
25.1 | 平台ICE接口 | 软件(B类) | UNM2000统一网管产品 | 模块 | 标准生命周期 | 完成 | unm_ui_ice | jar | 界面告警模块，负责告警查询、显示、统计等
25.2 | 第三方库集合 | 软件(B类) | UNM2000统一网管产品 | 模块 | 标准生命周期 | 完成 | unm_ui_lib | jar | 包含界面使用大部分第三方二进制类库(jar)
25.3 | 接口声明模块 | 软件(B类) | UNM2000统一网管产品 | 模块 | 标准生命周期 | 完成 | unm_ui_interface | jar | 为去除双向依赖，建立的OSGI接口模块层，涵盖大部分调用接口声明
25.4 | 图片资源模块 | 软件(B类) | UNM2000统一网管产品 | 模块 | 标准生命周期 | 完成 | unm_ui_resource | jar | 界面公用部分的图片资源(png、jpg等)
25.5 | 配置文件模块 | 软件(B类) | UNM2000统一网管产品 | 模块 | 标准生命周期 | 完成 | unm_ui_configration | jar | 界面公用配置文件(xml)
25.6 | 总线封装模块 | 软件(B类) | UNM2000统一网管产品 | 模块 | 标准生命周期 | 完成 | unm_ui_busclient | jar | 默认总线封装实现，前后台总线一一对应
25.7 | 用户登录认证模块 | 软件(B类) | UNM2000统一网管产品 | 模块 | 标准生命周期 | 完成 | unm_ui_authentication | jar | 用户登录、鉴权，初始信息拉取等
25.8 | license管理模块 | 软件(B类) | UNM2000统一网管产品 | 模块 | 标准生命周期 | 完成 | unm_ui_license | jar | license认证、管理、消息通知
25.9 | 前后台消息处理模块 | 软件(B类) | UNM2000统一网管产品 | 模块 | 标准生命周期 | 完成 | unm_ui_msgprocess | jar | 所有前后台下发接口实现处（下发、上报、拉取等）。
25.10 | 公共组件封装库 | 软件(B类) | UNM2000统一网管产品 | 模块 | 标准生命周期 | 完成 | unm_ui_component | jar | UNM2000自我封装的公共组件库，主要是界面用的一些UI组件
25.11 | 公共核心库 | 软件(B类) | UNM2000统一网管产品 | 模块 | 标准生命周期 | 完成 | unm_ui_core | jar | 公共核心功能实现，跟组件无关的，目前已经弱化
25.12 | 用户安全管理模块 | 软件(B类) | UNM2000统一网管产品 | 模块 | 标准生命周期 | 完成 | unm_ui_user | jar | 安全管理所有平台功能
25.13 | 告警管理模块 | 软件(B类) | UNM2000统一网管产品 | 模块 | 标准生命周期 | 完成 | unm_ui_am | jar | 告警管理所有平台功能
25.14 | 配置管理模块 | 软件(B类) | UNM2000统一网管产品 | 模块 | 标准生命周期 | 完成 | unm_ui_cm | jar | 配置管理所有平台功能
25.15 | 性能管理模块 | 软件(B类) | UNM2000统一网管产品 | 模块 | 标准生命周期 | 完成 | unm_ui_pm | jar | 性能管理所有平台功能
25.16 | 性能管理模块(PAS) | 软件(B类) | UNM2000统一网管产品 | 模块 | 标准生命周期 | 完成 | unm_ui_pm_pas | jar | UNM2000客户端接入性能管理功能集
25.17 | 拓扑管理模块 | 软件(B类) | UNM2000统一网管产品 | 模块 | 标准生命周期 | 完成 | unm_ui_topology | jar | 拓扑管理所有平台功能
25.18 | 日志管理模块 | 软件(B类) | UNM2000统一网管产品 | 模块 | 标准生命周期 | 完成 | unm_ui_log | jar | 日志管理所有平台功能
25.19 | 事件管理模块 | 软件(B类) | UNM2000统一网管产品 | 模块 | 标准生命周期 | 完成 | unm_ui_event | jar | 事件管理所有平台功能
25.20 | 资源统计模块 | 软件(B类) | UNM2000统一网管产品 | 模块 | 标准生命周期 | 完成 | unm_ui_statistics | jar | 资源统计管理所有平台功能
25.21 | 网元管理器抽象 | 软件(B类) | UNM2000统一网管产品 | 模块 | 标准生命周期 | 完成 | unm_ui_nm | jar | 网元管理器公共抽象
25.22 | TOPO组件封装模块 | 软件(B类) | UNM2000统一网管产品 | 模块 | 标准生命周期 | 完成 | unm_vertexedge | jar | 拓扑组件抽象
25.23 | 曲线图组件模块 | 软件(B类) | UNM2000统一网管产品 | 模块 | 标准生命周期 | 完成 | unm_ui_curve | jar | 曲线图等组件抽象
25.24 | 多业务ICE接口封装 | 软件(B类) | UNM2000统一网管产品 | 模块 | 标准生命周期 | 完成 | unm_ui_rpc | jar | 孙传福实现的特殊RPC调用机制，总线客户端同步调用的封装，定义了一种新的结构序列化方式，允许任意多个输入输出参数（传输多业务在用），其他模块也不建议使用
25.25 | 框图组件模块 | 软件(B类) | UNM2000统一网管产品 | 模块 | 标准生命周期 | 完成 | unm_ui_shelf | jar | 框图组件
25.26 | 公共调用接口封装 | 软件(B类) | UNM2000统一网管产品 | 模块 | 标准生命周期 | 完成 | unm_ui_api | jar | 部分对外接口实现应用接口
25.27 | 策略任务模块 | 软件(B类) | UNM2000统一网管产品 | 模块 | 标准生命周期 | 完成 | unm_ui_task | jar | 产品公用策略任务模块
25.28 | 公用工具库 | 软件(B类) | UNM2000统一网管产品 | 模块 | 标准生命周期 | 完成 | unm_ui_tool | jar | Telnet、Ping等公共组件

## 多业务平台
编号* | 名称* | 类别* | 所属产品* | 模块类型* | 生命周期* | 生命阶段 | 文件名 | 类型 | 说明
15 | 多业务平台业务配置 | 软件(B类) | UNM2000统一网管产品 | 子系统 | 标准生命周期 | 完成
15.1 | 多业务配置服务 | 软件(B类) | UNM2000统一网管产品 | 模块 | 标准生命周期 | 完成 | msmpframe | 单实例ice服务 | 服务初始化，加载业务模块，保护组管理，远程接口映射，基础服务（日志，存库，寻路，业务对象）
15.2 | 寻路服务 | 软件(B类) | UNM2000统一网管产品 | 模块 | 标准生命周期 | 完成 | TopoService | 单实例ice服务 | 寻路服务servant，加载全局拓扑，实现寻路算法
15.3 | 业务对象实现代码基类 | 软件(B类) | UNM2000统一网管产品 | 模块 | 标准生命周期 | 完成 | baseimpl | lib | 实现业务对象基类和业务管理模块基类
15.4 | 通道类业务实现代码基类 | 软件(B类) | UNM2000统一网管产品 | 模块 | 标准生命周期 | 完成 | pathimpl | lib | 通道类业务的基类代码
15.5 | otn业务对象实现代码基类 | 软件(B类) | UNM2000统一网管产品 | 模块 | 标准生命周期 | 完成 | otnpathimpl | lib | otn业务对象基类实现代码
15.6 | ptn业务对象实现代码基类 | 软件(B类) | UNM2000统一网管产品 | 模块 | 标准生命周期 | 完成 | ptnobjimpl | lib | ptn业务对象基类实现代码
15.7 | otn类型业务管理模块 | 软件(B类) | UNM2000统一网管产品 | 模块 | 标准生命周期 | 完成 | msmp_product_otnmodule | dll | client，oduk，och，oms，ots业务创建和管理
15.8 | ptn类型业务管理模块 | 软件(B类) | UNM2000统一网管产品 | 模块 | 标准生命周期 | 完成 | msmp_product_ptnmodule | dll | lsp，pw，l2vpn，l3vpn业务创建和管理
15.9 | 业务ID生成器 | 软件(B类) | UNM2000统一网管产品 | 模块 | 标准生命周期 | 完成 | circuitencode | dll | 业务ID分配器
15.10 | 网络层SPC业务处理 | 软件(B类) | UNM2000统一网管产品 | 模块 | 标准生命周期 | 完成 | msmpcontrolplane | dll | 在对SPC业务操作（业务的增加、修改、删除、同步），需要根据配置的情况（如WSS组配置、波长配置、网元间连纤等）来生成协议数据结构SpcOtnTunnel。 设备主动上报通道数据时，需要根据配置的情况，生成网管数据（如路由数据vector<PortKey>）。
15.11 | 网络层SPC适配层模块 | 软件(B类) | UNM2000统一网管产品 | 模块 | 标准生命周期 | 完成 | cptunneladapter | dll | 用来屏蔽不同种设备（OTN、POTN、SDH）的通道配置块协议，便于以后开发其它设备的扩展。
15.12 | 通用模板管理 | 软件(B类) | UNM2000统一网管产品 | 模块 | 标准生命周期 | 完成 | commontemplatemgr | dll | 通用模板管理(业务名称模板)
15.13 | 操作日志客户端 | 软件(B类) | UNM2000统一网管产品 | 模块 | 标准生命周期 | 完成 | msmplogclient | dll | 操作日志客户端
16 | 多业务平台业务访问 | 软件(B类) | UNM2000统一网管产品 | 子系统 | 标准生命周期 | 完成
16.1 | 多业务访问服务 | 软件(B类) | UNM2000统一网管产品 | 模块 | 标准生命周期 | 完成 | businessaccess | 单实例ice服务 | 多业务访问服务servant，类似多业务配置的msmpframe，它处理了从配置服务中同步数据，接收消息的变化等，并将多业务配置模型数据转化成界面业务显示数据
16.2 | 业务对象实现代码基类 | 软件(B类) | UNM2000统一网管产品 | 模块 | 标准生命周期 | 完成 | baseimpl_r | lib | 实现业务对象基类和业务管理模块基类，不支持事务
16.3 | 通道类业务实现代码基类 | 软件(B类) | UNM2000统一网管产品 | 模块 | 标准生命周期 | 完成 | pathimpl_r | lib | 通道类业务的基类代码，不支持事务
16.4 | otn业务对象实现代码基类 | 软件(B类) | UNM2000统一网管产品 | 模块 | 标准生命周期 | 完成 | otnpathimpl_r | lib | otn业务对象实现代码基类，处理OTN模型数据索引的建立,不支持事务
16.5 | ptn业务对象实现代码基类 | 软件(B类) | UNM2000统一网管产品 | 模块 | 标准生命周期 | 完成 | ptnobjimpl_r | lib | ptn业务对象实现代码基类，处理OTN模型数据索引的建立,不支持事务
16.6 | otn类型业务管理模块 | 软件(B类) | UNM2000统一网管产品 | 模块 | 标准生命周期 | 完成 | msmp_product_busiaccess_otnhandler | dll | 和msmp_product_otnmodule一致，各种具体的Client、ODUk等管理器处理，不支持事务
16.7 | ptn类型业务管理模块 | 软件(B类) | UNM2000统一网管产品 | 模块 | 标准生命周期 | 完成 | msmp_product_busiaccess_ptnhandler | dll | 和msmp_product_ptnmodule一致，各种具体的L2VPN、L3VPN等管理器处理，不支持事务
16.8 | 多业务激活状态缓存和查询 | 软件(B类) | UNM2000统一网管产品 | 模块 | 标准生命周期 | 完成 | businessaccess_busistatus | dll | 存储业务激活状态，并处理查询
16.9 | 搜索引擎查询泛化 | 软件(B类) | UNM2000统一网管产品 | 模块 | 标准生命周期 | 完成 | businessaccess_searchfacade | dll | xapian搜索引擎建立索引和查询的接口封装后开发其它设备的扩展
16.10 | 界面查询pullcall请求封装 | 软件(B类) | UNM2000统一网管产品 | 模块 | 标准生命周期 | 完成 | businessaccess_query | dll | 查询请求的具体执行和上报，包括具体和泛化的查询条件
16.11 | 多业务访问数据leveldb封装 | 软件(B类) | UNM2000统一网管产品 | 模块 | 标准生命周期 | 完成 | businessaccess_dbmgr | dll | 存储经过访问服务处理了之后的业务配置模型（业务摘要信息和详细信息）
17 | 多业务平台设备控制和状态 | 软件(B类) | UNM2000统一网管产品 | 子系统 | 标准生命周期 | 完成
17.1 | 控制和状态服务 | 软件(B类) | UNM2000统一网管产品 | 模块 | 标准生命周期 | 完成 | abstractstatusserver | 单实例ice服务 | 控制和状态服务servant，实现业务倒换、环回的控制和状态查询、以及设备的控制命令和状态等
17.2 | 业务对象关系缓存 | 软件(B类) | UNM2000统一网管产品 | 模块 | 标准生命周期 | 完成 | msmp_busiobjectcache | dll | 缓存业务对象之间的关系，供业务告警灯使用
17.3 | 业务告警灯计算 | 软件(B类) | UNM2000统一网管产品 | 模块 | 标准生命周期 | 完成 | msmp_busilampstat | dll | 计算业务告警灯
17.4 | 业务控制和状态统一抽象 | 软件(B类) | UNM2000统一网管产品 | 模块 | 标准生命周期 | 完成 | msmp_abstractconverter | dll | 业务控制命令和状态统一抽象
17.5 | 业务控制和状态抽象实现 | 软件(B类) | UNM2000统一网管产品 | 模块 | 标准生命周期 | 完成 | msmp_product_abstractconverter | dll | 业务控制命令和状态实现
17.6 | 网元状态和业务状态leveldb封装 | 软件(B类) | UNM2000统一网管产品 | 模块 | 标准生命周期 | 完成 | nestatusdbmgr | dll | 采用leveldb存储网元状态和业务状态数据
18 | 多业务平台网元业务和网元配置 | 软件(B类) | UNM2000统一网管产品 | 子系统 | 标准生命周期 | 完成
18.1 | 网元服务 | 软件(B类) | UNM2000统一网管产品 | 模块 | 标准生命周期 | 完成 | abstractneserver | 单实例ice服务 | 网元服务抽象，加载OTN、PTN等产品动态库
18.2 | 网元控平服务 | 软件(B类) | UNM2000统一网管产品 | 模块 | 标准生命周期 | 完成 | necontrolplane | 单实例ice服务 | 主要是下发控平命令和接收相应的消息
18.3 | 网元抽象层 | 软件(B类) | UNM2000统一网管产品 | 模块 | 标准生命周期 | 完成 | abstractneentity | dll | 网元层RPC调度，业务模型基类
18.4 | 网元业务OTN/POTS | 软件(B类) | UNM2000统一网管产品 | 模块 | 标准生命周期 | 完成 | otnneenitity | dll | OTN/POTS网元的多业务对象的创建、下载和删除；OTN/POTS网元内部寻路
18.5 | 网元配置OTN/POTS | 软件(B类) | UNM2000统一网管产品 | 模块 | 标准生命周期 | 完成 | otnnecfg | dll | OTN/POTS网元配置创建、下载和删除
18.6 | 网元配置扩展OTN/POTS | 软件(B类) | UNM2000统一网管产品 | 模块 | 标准生命周期 | 完成 | otnneextend | dll | 主要将一些属于网元配置但不完全符合通用网元配置框架流程的功能点，目前只有盘保护配置功能
18.7 | 网元业务产品层OTN/POTS | 软件(B类) | UNM2000统一网管产品 | 模块 | 标准生命周期 | 完成 | otnneenitity_product | dll | OTN/POTS产品库，支持的OTN/POTS业务类型管理
18.8 | 网元业务PTN | 软件(B类) | UNM2000统一网管产品 | 模块 | 标准生命周期 | 完成 | ptnneenitity | dll | PTN网元的业务对象的创建、下载和删除
18.9 | 网元配置PTN | 软件(B类) | UNM2000统一网管产品 | 模块 | 标准生命周期 | 完成 | ptnnecfg | dll | PTN网元配置创建、下载和删除
18.10 | 网元业务产品层OTN/POTS | 软件(B类) | UNM2000统一网管产品 | 模块 | 标准生命周期 | 完成 | ptnnecfg_fonst6k | dll | Fonst6K网元配置实现
18.11 | 网元业务产品层OTN/POTS | 软件(B类) | UNM2000统一网管产品 | 模块 | 标准生命周期 | 完成 | ptnneentity_fonst6k | dll | Fonst6K网元业务实现
18.12 | 控平网元资源 | 软件(B类) | UNM2000统一网管产品 | 模块 | 标准生命周期 | 完成 | cpresourceadapter | dll | 管理控平的网元资源
18.13 | 控平WSS组下载 | 软件(B类) | UNM2000统一网管产品 | 模块 | 标准生命周期 | 完成 | wssgroupdownload | dll | 控平WSS组下载管理
18.14 | 网元服务客户端 | 软件(B类) | UNM2000统一网管产品 | 模块 | 标准生命周期 | 完成 | msmp_neclient | dll | 网元服务提供的RPC接口封装，并处理多实例的情况
19 | 多业务平台网元适配层 | 软件(B类) | UNM2000统一网管产品 | 子系统 | 标准生命周期 | 完成 |  |  | 处理设备协议的差异，被控制和状态服务、网元服务使用
19.1 | 适配层对外接口 | 软件(B类) | UNM2000统一网管产品 | 模块 | 标准生命周期 | 完成 | msmp_deviceadapterif | dll | 封装适配层对外提供的统一接口
19.2 | 适配层模块管理 | 软件(B类) | UNM2000统一网管产品 | 模块 | 标准生命周期 | 完成 | msmp_deviceadapterholder | dll | （1）加载产品层的适配模块，完成适配器注册及管理； （2）加载适配层需要使用的协议脚本数据；
19.3 | 适配层抽象适配器 | 软件(B类) | UNM2000统一网管产品 | 模块 | 标准生命周期 | 完成 | msmp_abstractadapter | dll | 按设备协议封装了CFG协议适配器、PB协议适配器和命令行协议适配器等抽象类，实现公共处理部分
19.4 | OTN平台抽象适配器 | 软件(B类) | UNM2000统一网管产品 | 模块 | 标准生命周期 | 完成 | msmp_otnadapter | dll | 封装OTN业务配置公共处理部分
19.5 | POTS平台抽象适配器 | 软件(B类) | UNM2000统一网管产品 | 模块 | 标准生命周期 | 完成 | msmp_potsadapter | dll | 封装POTS业务配置公共处理部分
19.6 | POTS配置协议处理 | 软件(B类) | UNM2000统一网管产品 | 模块 | 标准生命周期 | 完成 | unmpotsparser | dll | （1）通过协议网站导出的XSD协议文件自动生成与设备交互的PB协议结构和供网管使用的类结构； （2）自动生成类结构与PB协议结构之间的转换；
19.7 | OTN产品适配器 | 软件(B类) | UNM2000统一网管产品 | 模块 | 标准生命周期 | 完成 | msmp_product_otnmadapter | dll | OTN业务配置适配特化部分，与具体的单盘类型、网元类型绑定
19.8 | POTS产品适配器 | 软件(B类) | UNM2000统一网管产品 | 模块 | 标准生命周期 | 完成 | msmp_product_potsadapter | dll | POTS业务配置适配特化部分，与具体的单盘类型、网元类型绑定
19.9 | 命令行通用框架 | 软件(B类) | UNM2000统一网管产品 | 模块 | 标准生命周期 | 完成 | msmp_clitrans | dll | 命令行通用框架
19.10 | 命令行解析管理 | 软件(B类) | UNM2000统一网管产品 | 模块 | 标准生命周期 | 完成 | msmp_clicommandparsermgr | dll | 命令行解析管理
19.11 | 命令行协议公用适配器 | 软件(B类) | UNM2000统一网管产品 | 模块 | 标准生命周期 | 完成 | msmp_cliadapter | dll | 命令行协议公用适配器
19.12 | 命令行协议产品适配器 | 软件(B类) | UNM2000统一网管产品 | 模块 | 标准生命周期 | 完成 | msmp_product_cligenerator | dll | 命令行协议产品适配特化部分，与具体的单盘类型、网元类型绑定
19.13 | POTS产品适配器 | 软件(B类) | UNM2000统一网管产品 | 模块 | 标准生命周期 | 完成 | msmp_product_f1kadapter | dll | F1K产品适配特化部分
19.14 | 适配层leveldb存储封装 | 软件(B类) | UNM2000统一网管产品 | 模块 | 标准生命周期 | 完成 | msmp_devicecfgdbmgr | dll | 设备侧配置数据存储模块，使用leveldb数据库存储（目前只有PB协议配置使用）
19.15 | 适配层业务下载任务管理 | 软件(B类) | UNM2000统一网管产品 | 模块 | 标准生命周期 | 完成 | msmp_cfgcmdtaskmgr | dll | CFG协议、PB协议和命令行协议等业务配置下载命令任务调度处理，保证网元内部命令的串行处理

## 产品公共
编号* | 名称* | 类别* | 所属产品* | 模块类型* | 生命周期* | 生命阶段 | 文件名 | 类型 | 说明
20 | 后台产品公共层 | 软件(B类) | UNM2000统一网管产品 | 子系统 | 标准生命周期 | 完成
20.1 | 业务相关策略任务通道插件 | 软件(B类) | UNM2000统一网管产品 | 模块 | 标准生命周期 | 完成 | unmtimingtaskhandle | dll
20.2 | 策略任务服务 | 软件(B类) | UNM2000统一网管产品 | 模块 | 标准生命周期 | 完成 | unmtimingtaskserverd | 单实例ice服务
26 | 用户界面产品公共 | 软件(B类) | UNM2000统一网管产品 | 子系统 | 标准生命周期 | 完成
26.1 | 产品公用ice自动生成java文件集 | 软件(B类) | UNM2000统一网管产品 | 模块 | 标准生命周期 | 完成 | unm_ui_ice_ext | jar | 产品公用ice自动生成java文件集合
26.2 | 产品公用数据处理 | 软件(B类) | UNM2000统一网管产品 | 模块 | 标准生命周期 | 完成 | unm_ui_common_data | jar | Common工程的interface和msgprocess合集（没有像平台一样分成两个模块）

## 接入产品
编号* | 名称* | 类别* | 所属产品* | 模块类型* | 生命周期* | 生命阶段 | 文件名 | 类型 | 说明
22 | 接入产品业务配置 | 软件(B类) | UNM2000统一网管产品 | 子系统 | 标准生命周期 | 完成
22.1 | 业务配置服务 | 软件(B类) | UNM2000统一网管产品 | 模块 | 标准生命周期 | 完成 | unmservicecfgd.dll | 多实例ice服务 | 与manager一致分区，业务配置命令通道
22.2 | 业务配置客户端 | 软件(B类) | UNM2000统一网管产品 | 模块 | 标准生命周期 | 完成 | unmservicecfgclient.dll | dll
22.3 | 设备协议脚本加载 | 软件(B类) | UNM2000统一网管产品 | 模块 | 标准生命周期 | 完成 | unmprotoloader.dll | dll
22.4 | 通用pb协议处理封装 | 软件(B类) | UNM2000统一网管产品 | 模块 | 标准生命周期 | 完成 | unmpbutil | dll
22.5 | 业务消息处理框架 | 软件(B类) | UNM2000统一网管产品 | 模块 | 标准生命周期 | 完成 | unmmsgframe | dll
22.6 | 业务命令公共函数 | 软件(B类) | UNM2000统一网管产品 | 模块 | 标准生命周期 | 完成 | unmcfgapi | dll | 各命令插件公用函数
22.7 | 业务配置数据库接口封装 | 软件(B类) | UNM2000统一网管产品 | 模块 | 标准生命周期 | 完成 | servicecfgdbif | dll
22.8 | 业务配置数据硬编码解析 | 软件(B类) | UNM2000统一网管产品 | 模块 | 标准生命周期 | 完成 | cfgdataparser | dll
22.9 | 接入配置脚本控制管理 | 软件(B类) | UNM2000统一网管产品 | 模块 | 标准生命周期 | 完成 | anmconfigpagesini | dll
22.10 | 跨平台打包库 | 软件(B类) | UNM2000统一网管产品 | 模块 | 标准生命周期 | 完成 | unmcabutil | dll
22.11 | 接入通用业务配置命令通道插件 | 软件(B类) | UNM2000统一网管产品 | 模块 | 标准生命周期 | 完成 | anm_configcmd | dll
22.12 | 接入高频调用命令通道插件 | 软件(B类) | UNM2000统一网管产品 | 模块 | 标准生命周期 | 完成 | anm_frequentcmd | dll
22.13 | 接入特殊处理命令通道插件 | 软件(B类) | UNM2000统一网管产品 | 模块 | 标准生命周期 | 完成 | anm_specialcmd | dll
22.14 | 接入业务配置转换插件 | 软件(B类) | UNM2000统一网管产品 | 模块 | 标准生命周期 | 完成 | anmcfg2unm | dll
22.15 | 接入业务关联回读 | 软件(B类) | UNM2000统一网管产品 | 模块 | 标准生命周期 | 完成 | anm_relatereadback | dll
22.16 | 造配置用的配置拷贝工具 | 软件(B类) | UNM2000统一网管产品 | 模块 | 标准生命周期 | 完成 | copycfgtool | dll
22.17 | onu冗余查询数据处理 | 软件(B类) | UNM2000统一网管产品 | 模块 | 标准生命周期 | 完成 | onuqueryhandle | dll
22.18 | pon流量冗余处理 | 软件(B类) | UNM2000统一网管产品 | 模块 | 标准生命周期 | 完成 | redundanttablehandle | dll
22.19 | 传输软件包管理服务 | 软件(B类) | UNM2000统一网管产品 | 模块 | 标准生命周期 | 完成 | softwaremgrservice | 单实例ice服务
22.20 | 全局服务 | 软件(B类) | UNM2000统一网管产品 | 模块 | 标准生命周期 | 完成 | unmglobalservice | 单实例ice服务 | 功能大杂烩
22.21 | 接入配置同步命令处理 | 软件(B类) | UNM2000统一网管产品 | 模块 | 标准生命周期 | 完成 | cfgsyn_fillreadcmdpara | dll
22.22 | 接入配置同步服务 | 软件(B类) | UNM2000统一网管产品 | 模块 | 标准生命周期 | 完成 | unmcfgsyncservice | 单实例ice服务 | 后面要删掉的
22.23 | 接入配置同步服务（新） | 软件(B类) | UNM2000统一网管产品 | 模块 | 标准生命周期 | 完成 | unmcfgsyncnewservice | 单实例ice服务 | 重构之后的
22.24 | 接入全局模板服务 | 软件(B类) | UNM2000统一网管产品 | 模块 | 标准生命周期 | 完成 | unmcfgtemplateservice | 单实例ice服务
22.25 | 错误码查询工具 | 软件(B类) | UNM2000统一网管产品 | 模块 | 标准生命周期 | 完成 | tool_errcodequery | exe
22.26 | 事件特殊处理 | 软件(B类) | UNM2000统一网管产品 | 模块 | 标准生命周期 | 完成 | unm_event_message_handle | dll
22.27 | 全局服务中的定时命令处理 | 软件(B类) | UNM2000统一网管产品 | 模块 | 标准生命周期 | 完成 | timingsendcmd | dll
22.28 | ANM2000到UNM2000配置转换工具 | 软件(B类) | UNM2000统一网管产品 | 模块 | 标准生命周期 | 完成 | anm_to_unm | exe
22.29 | 接入整包升级服务 | 软件(B类) | UNM2000统一网管产品 | 模块 | 标准生命周期 | 完成 | anmtaskhandleservice | 单实例ice服务
23 | 接入产品策略任务 | 软件(B类) | UNM2000统一网管产品 | 子系统 | 标准生命周期 | 完成 |  | 单实例ice服务 | 提供全局的性能查询、采集方案等功能
23.1 | 接入命令行任务处理 | 软件(B类) | UNM2000统一网管产品 | 模块 | 标准生命周期 | 完成 | unm_cmdline_handle | dll
23.2 | 接入配置命令任务处理 | 软件(B类) | UNM2000统一网管产品 | 模块 | 标准生命周期 | 完成 | unm_config_task_handle | dll
23.3 | 接入设备版本任务处理 | 软件(B类) | UNM2000统一网管产品 | 模块 | 标准生命周期 | 完成 | unm_device_version_handle | dll
23.4 | 接入onu mgc任务处理 | 软件(B类) | UNM2000统一网管产品 | 模块 | 标准生命周期 | 完成 | unm_ont_mgc_handle | dll
23.5 | 接入otdr测试任务处理 | 软件(B类) | UNM2000统一网管产品 | 模块 | 标准生命周期 | 完成 | unm_otdr_handle | dll
23.6 | 资源统计服务 | 软件(B类) | UNM2000统一网管产品 | 模块 | 标准生命周期 | 完成 | unmresstatserverd | 单实例ice服务
23.7 | PON巡检服务 | 软件(B类) | UNM2000统一网管产品 | 模块 | 标准生命周期 | 完成 | unminspectserverd | 单实例ice服务
23.8 | 巡检任务管理 | 软件(B类) | UNM2000统一网管产品 | 模块 | 标准生命周期 | 完成 | autocheck_taskdbapi | dll
23.9 | 巡检项脚本接口 | 软件(B类) | UNM2000统一网管产品 | 模块 | 标准生命周期 | 完成 | checkitemsapi | dll
23.10 | 导出写文件公共库 | 软件(B类) | UNM2000统一网管产品 | 模块 | 标准生命周期 | 完成 | export | dll
23.11 | excel导出写文件库 | 软件(B类) | UNM2000统一网管产品 | 模块 | 标准生命周期 | 完成 | excelexport | dll
27 | 用户界面接入产品 | 软件(B类) | UNM2000统一网管产品 | 子系统 | 标准生命周期 | 完成
27.1 | 接入告警扩展 | 软件(B类) | UNM2000统一网管产品 | 模块 | 标准生命周期 | 完成 | unm_ui_am_anm | jar | 接入告警自定义、工程告警屏蔽
27.2 | 接入特殊配置 | 软件(B类) | UNM2000统一网管产品 | 模块 | 标准生命周期 | 完成 | unm_ui_biz_anm | jar | 接入特殊业务配置，如：ONU端口业务配置、配置下载
27.3 | 接入通用配置特殊处理 | 软件(B类) | UNM2000统一网管产品 | 模块 | 标准生命周期 | 完成 | unm_ui_biz_anm_extrahandle | jar | 接入业务配置特殊处理
27.4 | 接入业务配置通用处理 | 软件(B类) | UNM2000统一网管产品 | 模块 | 标准生命周期 | 完成 | unm_ui_biz_core | jar | 接入业务配置通用处理
27.5 | 接入集成配置扩展 | 软件(B类) | UNM2000统一网管产品 | 模块 | 标准生命周期 | 完成 | unm_ui_cm_anm | jar | 接入集成配置扩展，如：自动巡检、ONU管理、子拓扑
27.6 | 接入事件扩展 | 软件(B类) | UNM2000统一网管产品 | 模块 | 标准生命周期 | 完成 | unm_ui_event_anm | jar | 接入事件扩展
27.7 | 接入ice生成代码 | 软件(B类) | UNM2000统一网管产品 | 模块 | 标准生命周期 | 完成 | unm_ui_ice_anm | jar | 接入ice生成代码
27.8 | 接入数据接口 | 软件(B类) | UNM2000统一网管产品 | 模块 | 标准生命周期 | 完成 | unm_ui_interface_anm | jar | 接入数据接口，跟平台的interface类似
27.9 | 接入RPC接口封装 | 软件(B类) | UNM2000统一网管产品 | 模块 | 标准生命周期 | 完成 | unm_ui_msgprocess_anm | jar | 接入RPC接口封装，跟平台的msgprocess类似
27.10 | 接入网元管理器扩展 | 软件(B类) | UNM2000统一网管产品 | 模块 | 标准生命周期 | 完成 | unm_ui_nm_anm | jar | 接入网元管理器扩展，如：业务操作数定义、功能入口
27.11 | OTDR功能 | 软件(B类) | UNM2000统一网管产品 | 模块 | 标准生命周期 | 完成 | unm_ui_otdr | jar | OTDR功能
27.12 | 接入通用图标 | 软件(B类) | UNM2000统一网管产品 | 模块 | 标准生命周期 | 完成 | unm_ui_resource_anm | jar | 接入通用图标
27.13 | 接入资源统计 | 软件(B类) | UNM2000统一网管产品 | 模块 | 标准生命周期 | 完成 | unm_ui_statistics | jar | 接入资源统计
27.14 | 接入策略任务扩展 | 软件(B类) | UNM2000统一网管产品 | 模块 | 标准生命周期 | 完成 | unm_ui_task_anm | jar | 接入策略任务扩展
27.15 | 测试功能 | 软件(B类) | UNM2000统一网管产品 | 模块 | 标准生命周期 | 完成 | unm_ui_testfunction | jar | 接入测试功能

## 传输产品
编号* | 名称* | 类别* | 所属产品* | 模块类型* | 生命周期* | 生命阶段 | 文件名 | 类型 | 说明
21 | 传输后台产品层 | 软件(B类) | UNM2000统一网管产品 | 子系统 | 标准生命周期 | 完成 |  |  | 多业务相关的产品在上面已经列出，用蓝色字体表示的，这里先没有列出
21.1 | 设备告警性能屏蔽协议封装 | 软件(B类) | UNM2000统一网管产品 | 模块 | 标准生命周期 | 完成 | otnm_alarm_pm_config | dll | 设备告警性能屏蔽命令协议封装
21.2 | 下设备管理配置、单盘配置命令协议封装 | 软件(B类) | UNM2000统一网管产品 | 模块 | 标准生命周期 | 完成 | otnm_configcmd | dll | 下管理配置、单盘配置、控制命令和状态封装
21.3 | 软件下载定时任务 | 软件(B类) | UNM2000统一网管产品 | 模块 | 标准生命周期 | 完成 | otnm_download_handle | dll | 软件下载定时任务
21.4 | 软件下载命令协议封装 | 软件(B类) | UNM2000统一网管产品 | 模块 | 标准生命周期 | 完成 | otnm_softwaredownload | dll | 软件下载命令协议封装
21.5 | 设备协议PB解析转换 | 软件(B类) | UNM2000统一网管产品 | 模块 | 标准生命周期 | 完成 | otnm_pb_util | dll | 设备协议转换成PB通用协议
21.6 | 光纤维护服务 | 软件(B类) | UNM2000统一网管产品 | 模块 | 标准生命周期 | 完成 | unmfibermaintainserver | 单实例ice服务 | 与光纤相关的告警、性能、趋势和衰耗功能实现
21.7 | 光纤变红、变橙 | 软件(B类) | UNM2000统一网管产品 | 模块 | 标准生命周期 | 完成 | fiberalarmmgr | dll | 光纤变红、变橙实现
21.8 | 光纤性能功能基础数据封装 | 软件(B类) | UNM2000统一网管产品 | 模块 | 标准生命周期 | 完成 | resdataapi | dll | 获取光纤性能功能中的灵敏度、过载点、基准值等
21.9 | 传输全局服务 | 软件(B类) | UNM2000统一网管产品 | 模块 | 标准生命周期 | 完成 | otnmglobalserver | 单实例ice服务 | 传输全局服务，管理全局模板，告警附加信息解析等
21.10 | 迁移中间数据sqlite封装 | 软件(B类) | UNM2000统一网管产品 | 模块 | 标准生命周期 | 完成 | unm_basemigratetoolkit_achiver | dll | 迁移中间数据sqlite封装
21.11 | 基础数据迁移工具 | 软件(B类) | UNM2000统一网管产品 | 模块 | 标准生命周期 | 完成 | unm_otnm_basemigratetoolkit | exe | 基础数据迁移工具，主要是集成配置相关的数据
21.12 | 业务数据迁移工具 | 软件(B类) | UNM2000统一网管产品 | 模块 | 标准生命周期 | 完成 | unm_otnm_msmpimporttoolkit | exe | 业务数据迁移工具，主要是业务相关的数据，如OCH、ODUk等
21.13 | 单盘软件管理 | 软件(B类) | UNM2000统一网管产品 | 模块 | 标准生命周期 | 完成 | unmsoftwaremgrserver | exe | 单盘软件管理
21.14 | 设备告警性能屏蔽数据库接口 | 软件(B类) | UNM2000统一网管产品 | 模块 | 标准生命周期 | 完成 | unmdbtnbusinessmgr | dll | 设备告警性能屏蔽数据库接口封装
21.15 | OPM盘光谱测试 | 软件(B类) | UNM2000统一网管产品 | 模块 | 标准生命周期 | 完成 | unmspectrumtest | 单实例ice服务 | OPM盘光谱测试
21.16 | 具体报表数据源实现 | 软件(B类) | UNM2000统一网管产品 | 模块 | 标准生命周期 | 完成 | unmreportdatares | dll | 具体报表数据源实现
21.17 | 具体报表对象实现 | 软件(B类) | UNM2000统一网管产品 | 模块 | 标准生命周期 | 完成 | unmreportobject | dll | 具体报表对象实现
28 | 用户界面传输产品 | 软件(B类) | UNM2000统一网管产品 | 子系统 | 标准生命周期 | 完成
28.1 | 传输集成配置扩展 | 软件(B类) | UNM2000统一网管产品 | 模块 | 标准生命周期 | 完成 | unm_ui_cm_otnm | jar | 创建传输网元；单盘软件升级；单盘软件版本查询；IP远程配置
28.2 | 传输性能扩展 | 软件(B类) | UNM2000统一网管产品 | 模块 | 标准生命周期 | 完成 | unm_ui_pm_otnm | jar | 传输性能查询新增的功能，如针对网元查性能
28.3 | 传输ice扩展 | 软件(B类) | UNM2000统一网管产品 | 模块 | 标准生命周期 | 完成 | unm_ui_ice_otnm | jar | 传输slice生成的.java文件存放位置
28.4 | 传输基础功能RPC封装 | 软件(B类) | UNM2000统一网管产品 | 模块 | 标准生命周期 | 完成 | unm_ui_msgprocess_otnm | jar | 传输PRC接口封装。推荐后期新增的RPC接口封装放在其所在的功能模块，目前多业务和网元配置的接口就放在自身模块里面
28.5 | 传输单盘功能 | 软件(B类) | UNM2000统一网管产品 | 模块 | 标准生命周期 | 完成 | unm_ui_biz_otnm_board | jar | 单盘配置、单盘状态、控制命令
28.6 | 传输网元配置平台 | 软件(B类) | UNM2000统一网管产品 | 模块 | 标准生命周期 | 完成 | unm_ui_biz_otnm_ne | jar | 网元配置平台
28.7 | 传输多业务数据客户端 | 软件(B类) | UNM2000统一网管产品 | 模块 | 标准生命周期 | 完成 | unm_ui_biz_mbmp_data | jar | 多业务数据。OTN、PTN多业务数据结构定义，后台RPC封装都存放于此
28.8 | 传输多业务界面平台 | 软件(B类) | UNM2000统一网管产品 | 模块 | 标准生命周期 | 完成 | unm_ui_biz_mbmp_ui | jar | 多业务界面平台，封装OTN、PTN界面显示层通用逻辑，如：路由表、路由图、业务下载框架
28.9 | 传输OTN业务 | 软件(B类) | UNM2000统一网管产品 | 模块 | 标准生命周期 | 完成 | unm_ui_biz_otnm_otn | jar | otn产品模块。基于ne、ui模块实现otn的网元配置、多业务配置、多业务管理
28.10 | 传输PTN业务 | 软件(B类) | UNM2000统一网管产品 | 模块 | 标准生命周期 | 完成 | unm_ui_biz_otnm_ptn | jar | ptn产品模块。基于ne、ui模块实现ptn的网元配置、多业务配置、多业务管理

## 北向接口
编号* | 名称* | 类别* | 所属产品* | 模块类型* | 生命周期* | 生命阶段 | 文件名 | 类型 | 说明
24 | 北向接口 | 软件(B类) | UNM2000统一网管产品 | 子系统 | 标准生命周期 | 完成
24.1 | 北向数据库代理服务 | 软件(B类) | UNM2000统一网管产品 | 模块 | 标准生命周期 | 完成 | unmnbi_dbproxyserver | 单实例ice服务
24.2 | 北向扩展模块服务 | 软件(B类) | UNM2000统一网管产品 | 模块 | 标准生命周期 | 完成 | unmextendmoduleserver | 多实例ice服务 | 复制式多实例
24.3 | 北向扩展事件服务 | 软件(B类) | UNM2000统一网管产品 | 模块 | 标准生命周期 | 完成 | unmextendeventservice | 单实例ice服务
24.4 | 接入webservice接口泰国服务 | 软件(B类) | UNM2000统一网管产品 | 模块 | 标准生命周期 | 完成 | unmnbi_webservice_thailand_main | 单实例ice服务
24.5 | 接入webservice接口北京服务 | 软件(B类) | UNM2000统一网管产品 | 模块 | 标准生命周期 | 完成 | unmnbi_webservice_bjuni_main | 单实例ice服务
24.6 | 接入snmp接口服务 | 软件(B类) | UNM2000统一网管产品 | 模块 | 标准生命周期 | 完成 | unmnbi_snmp_main | 单实例ice服务
24.7 | 接入移动socket接口服务 | 软件(B类) | UNM2000统一网管产品 | 模块 | 标准生命周期 | 完成 | unmnbi_socket_cmcc | 单实例ice服务
24.8 | 接入移动corba接口服务 | 软件(B类) | UNM2000统一网管产品 | 模块 | 标准生命周期 | 完成 | unmnbi_corba_cmcc_main | 单实例ice服务
24.9 | 接入原移动corba导出服务 | 软件(B类) | UNM2000统一网管产品 | 模块 | 标准生命周期 | 完成 | unmnbi_cmcc_dumpserver | 单实例ice服务 | 后面要废除
24.10 | 传输电信I2接口服务 | 软件(B类) | UNM2000统一网管产品 | 模块 | 标准生命周期 | 完成 | unmnbi_I2webserver | 单实例ice服务
24.11 | 北向导出服务（新） | 软件(B类) | UNM2000统一网管产品 | 模块 | 标准生命周期 | 完成 | unmnbi_dump_server | 单实例ice服务 | 包含所有接口导出
24.12 | 接入tl1接口烽火私有服务 | 软件(B类) | UNM2000统一网管产品 | 模块 | 标准生命周期 | 完成 | unmnbi_tl1_fh_main | 单实例ice服务
24.13 | 接入tl1接口移动导出服务 | 软件(B类) | UNM2000统一网管产品 | 模块 | 标准生命周期 | 完成 | unmnbi_cmcctl1_dumpserver | 单实例ice服务
24.14 | 接入tl1接口移动主服务 | 软件(B类) | UNM2000统一网管产品 | 模块 | 标准生命周期 | 完成 | unmnbi_tl1_cmcc_main | 单实例ice服务
24.15 | 接入tl1接口移动告警服务 | 软件(B类) | UNM2000统一网管产品 | 模块 | 标准生命周期 | 完成 | unmnbi_tl1_cmcc_alarm_main | 单实例ice服务
24.16 | 接入tl1接口电信导出服务 | 软件(B类) | UNM2000统一网管产品 | 模块 | 标准生命周期 | 完成 | unmnbi_ctc_dumpserver | 单实例ice服务
24.17 | 接入tl1接口电信主服务 | 软件(B类) | UNM2000统一网管产品 | 模块 | 标准生命周期 | 完成 | unmnbi_tl1_ctc_main | 单实例ice服务
24.18 | 接入tl1接口电信告警服务 | 软件(B类) | UNM2000统一网管产品 | 模块 | 标准生命周期 | 完成 | unmnbi_tl1_ctc_alarm_main | 单实例ice服务
24.19 | 接入tl1接口电信资源服务 | 软件(B类) | UNM2000统一网管产品 | 模块 | 标准生命周期 | 完成 | unmnbi_tl1_ctc_resource | 单实例ice服务
24.20 | 接入tl1接口电信业务服务 | 软件(B类) | UNM2000统一网管产品 | 模块 | 标准生命周期 | 完成 | unmnbi_tl1_ctc_service | 单实例ice服务
24.21 | 接入tl1接口电信测试服务 | 软件(B类) | UNM2000统一网管产品 | 模块 | 标准生命周期 | 完成 | unmnbi_tl1_ctc_test | 单实例ice服务
24.22 | socket接口服务 | 软件(B类) | UNM2000统一网管产品 | 模块 | 标准生命周期 | 完成 | unmnbi_socket | 单实例ice服务
24.23 | webservice接口泰国实现 | 软件(B类) | UNM2000统一网管产品 | 模块 | 标准生命周期 | 完成 | unm_ws_impl_tlais | dll
24.24 | 导出格式转换I2规范插件 | 软件(B类) | UNM2000统一网管产品 | 模块 | 标准生命周期 | 完成 | unmnbi_dumpconvert_i2 | dll
24.25 | 导出格式转换corba规范插件 | 软件(B类) | UNM2000统一网管产品 | 模块 | 标准生命周期 | 完成 | unmnbi_dumpconvert_corba | dll
24.26 | 导出任务管理 | 软件(B类) | UNM2000统一网管产品 | 模块 | 标准生命周期 | 完成 | unmnbi_dump_taskmgr | dll
24.27 | corba公用函数库 | 软件(B类) | UNM2000统一网管产品 | 模块 | 标准生命周期 | 完成 | unmnbi_corba_public | dll | 某些编译循环依赖问题，抽取出来做公共库
24.28 | corba业务逻辑anm实现插件 | 软件(B类) | UNM2000统一网管产品 | 模块 | 标准生命周期 | 完成 | unmnbi_corba_businesslogic_otnm | dll
24.29 | corba业务逻辑otnm实现插件 | 软件(B类) | UNM2000统一网管产品 | 模块 | 标准生命周期 | 完成 | unmnbi_corba_businesslogic_anm | dll
24.30 | corba接口移动实现 | 软件(B类) | UNM2000统一网管产品 | 模块 | 标准生命周期 | 完成 | unmnbi_corba_cmcc_impl | dll
24.31 | tl1接口烽火实现 | 软件(B类) | UNM2000统一网管产品 | 模块 | 标准生命周期 | 完成 | unmnbi_tl1_fh_impl | dll
24.32 | tl1接口移动实现 | 软件(B类) | UNM2000统一网管产品 | 模块 | 标准生命周期 | 完成 | unmnbi_tl1_cmcc_impl | dll
24.33 | tl1接口电信实现 | 软件(B类) | UNM2000统一网管产品 | 模块 | 标准生命周期 | 完成 | unmnbi_tl1_ctc_impl | dll
24.34 | snmp接口实现 | 软件(B类) | UNM2000统一网管产品 | 模块 | 标准生命周期 | 完成 | unmnbi_snmp_impl | dll
24.35 | webservice北京入网流程状态保护 | 软件(B类) | UNM2000统一网管产品 | 模块 | 标准生命周期 | 完成 | protect_bjuni | dll
24.36 | webservice北京soap接口 | 软件(B类) | UNM2000统一网管产品 | 模块 | 标准生命周期 | 完成 | rmsws_bjuni | dll
24.37 | webservice北京静态数据 | 软件(B类) | UNM2000统一网管产品 | 模块 | 标准生命周期 | 完成 | unm_staticdata_bjuni | dll
24.38 | webservice北京业务配置封装 | 软件(B类) | UNM2000统一网管产品 | 模块 | 标准生命周期 | 完成 | unm_servicecfg_bjuni | dll
24.39 | webservice北京配置加载 | 软件(B类) | UNM2000统一网管产品 | 模块 | 标准生命周期 | 完成 | unmnbi_ws_bjuni_cfg_load | dll
24.40 | webservice北京rpc调用 | 软件(B类) | UNM2000统一网管产品 | 模块 | 标准生命周期 | 完成 | unmrpcc_bjuni | dll
24.41 | 抽象业务配置封装 | 软件(B类) | UNM2000统一网管产品 | 模块 | 标准生命周期 | 完成 | unmabstractservicecfg | dll
24.42 | 扩展功能实现 | 软件(B类) | UNM2000统一网管产品 | 模块 | 标准生命周期 | 完成 | unmextendfunction | dll
24.43 | 北向pb结构导出库 | 软件(B类) | UNM2000统一网管产品 | 模块 | 标准生命周期 | 完成 | unmnbi_pb_proto | dll
24.44 | 北向告警上报封装 | 软件(B类) | UNM2000统一网管产品 | 模块 | 标准生命周期 | 完成 | unmnbi_alarm | dll
24.45 | 北向所有功能实现的分派 | 软件(B类) | UNM2000统一网管产品 | 模块 | 标准生命周期 | 完成 | unmnbi_function | dll
24.46 | 北向公共功能模块 | 软件(B类) | UNM2000统一网管产品 | 模块 | 标准生命周期 | 完成 | unmnbi_publicmodule | dll
24.47 | 北向本地数据管理接口 | 软件(B类) | UNM2000统一网管产品 | 模块 | 标准生命周期 | 完成 | unmnbi_nativedatamgr | dll
24.48 | 北向对象逻辑地址转换 | 软件(B类) | UNM2000统一网管产品 | 模块 | 标准生命周期 | 完成 | unmnbi_logicalpositionconvert | dll
24.49 | tl1接口socket服务端 | 软件(B类) | UNM2000统一网管产品 | 模块 | 标准生命周期 | 完成 | tl1_server | dll
24.50 | socket接口socket服务端 | 软件(B类) | UNM2000统一网管产品 | 模块 | 标准生命周期 | 完成 | socket_server | dll
24.51 | gsoap库 | 软件(B类) | UNM2000统一网管产品 | 模块 | 标准生命周期 | 完成 | unmnbi_gsoap | dll
24.52 | corba库 | 软件(B类) | UNM2000统一网管产品 | 模块 | 标准生命周期 | 完成 | unmnbi_corba | dll
24.53 | 北向数据库代理客户端 | 软件(B类) | UNM2000统一网管产品 | 模块 | 标准生命周期 | 完成 | unmnbi_dbproxyclient | dll

## PAS
编号* | 名称* | 类别* | 所属产品* | 模块类型* | 生命周期* | 生命阶段 | 文件名 | 类型 | 说明
PAS平台
| 端口索引管理模块 | 软件(B类) | UNM2000统一网管产品 | 模块 | 标准生命周期 | 开发 | pasportindexmgr | dll | 动态链接库（公用）
| 端口索引缓存模块 | 软件(B类) | UNM2000统一网管产品 | 模块 | 标准生命周期 | 开发 | pasportindexcache | dll | 动态链接库（公用）
数据采集子系统
| 传输数据采集服务模块 | 软件(B类) | UNM2000统一网管产品 | 模块 | 标准生命周期 | 开发 | pascollectorservice | icebox | 多实例，和网管管理者对应
| 传输数据过滤模块 | 软件(B类) | UNM2000统一网管产品 | 模块 | 标准生命周期 | 开发 | pasfilter | dll | 动态链接库（将会废弃)
| 对象缓存模块 | 软件(B类) | UNM2000统一网管产品 | 模块 | 标准生命周期 | 开发 | pasobjcache | dll | 动态链接库
| 参数缓存模块 | 软件(B类) | UNM2000统一网管产品 | 模块 | 标准生命周期 | 开发 | pasparamcache | dll | 动态链接库
| 采集任务管理模块 | 软件(B类) | UNM2000统一网管产品 | 模块 | 标准生命周期 | 开发 | pastaskschema | dll | 动态链接库
数据管理子系统
| 数据管理服务模块 | 软件(B类) | UNM2000统一网管产品 | 模块 | 标准生命周期 | 开发 | pasdatamgrservice | icebox | 多实例icebox服务，和每个网管实例对应
| 全局数据管理服务模块 | 软件(B类) | UNM2000统一网管产品 | 模块 | 标准生命周期 | 开发 | pasglobaldatamgrservice | icebox | 单实例icebox服务
数据访问子系统
| 计算服务模块 | 软件(B类) | UNM2000统一网管产品 | 模块 | 标准生命周期 | 开发 | pascalculateservice | icebox | 多实例icebox服务，和每个采集器实例对应
| 参数解析模块 | 软件(B类) | UNM2000统一网管产品 | 模块 | 标准生命周期 | 开发 | pascalculate_cfgparse | dll | 动态链接库
| 计算处理模块 | 软件(B类) | UNM2000统一网管产品 | 模块 | 标准生命周期 | 开发 | pascalculate_model | dll | 动态链接库
| PB解析模块 | 软件(B类) | UNM2000统一网管产品 | 模块 | 标准生命周期 | 开发 | pascalculate_pbparse | dll | 动态链接库
| 性能数据分组处理模块 | 软件(B类) | UNM2000统一网管产品 | 模块 | 标准生命周期 | 开发 | pascalculate_tablecatagory | dll | 动态链接库
| 性能越限管理模块 | 软件(B类) | UNM2000统一网管产品 | 模块 | 标准生命周期 | 开发 | pascalculate_pmthresholdman | dll | 动态链接库
| 中间流量计算模块 | 软件(B类) | UNM2000统一网管产品 | 模块 | 标准生命周期 | 开发 | pascalculate_tempflowstat | dll | 动态链接库
| 24小时性能计算模块 | 软件(B类) | UNM2000统一网管产品 | 模块 | 标准生命周期 | 开发 | paspm24process | dll | 动态链接库
| 数据转储服务 | 软件(B类) | UNM2000统一网管产品 | 模块 | 标准生命周期 | 开发 | pasdumpservice | icebox | 单实例icebox服务
| 查询服务 | 软件(B类) | UNM2000统一网管产品 | 模块 | 标准生命周期 | 开发 | pasqueryservice | icebox | 单实例icebox服务
| FTP服务 | 软件(B类) | UNM2000统一网管产品 | 模块 | 标准生命周期 | 开发 | ftpservice | icebox | 多实例icebox服务
公共模块
| 接入通信器适配模块 | 软件(B类) | UNM2000统一网管产品 | 模块 | 标准生命周期 | 开发 | anm_communicator | dll | 动态链接库
| unm2000通信器抽象模块 | 软件(B类) | UNM2000统一网管产品 | 模块 | 标准生命周期 | 开发 | unm_communicator | dll | 动态链接库
数据库接口
| 计算数据库接口模块 | 软件(B类) | UNM2000统一网管产品 | 模块 | 标准生命周期 | 开发 | pasdbcacldatamgr | dll | 动态链接库
| 参数配置数据库接口模块 | 软件(B类) | UNM2000统一网管产品 | 模块 | 标准生命周期 | 开发 | pasdbcfgmgr | dll | 动态链接库
| 对象配置数据库接口模块 | 软件(B类) | UNM2000统一网管产品 | 模块 | 标准生命周期 | 开发 | pasdbdatamgr | dll | 动态链接库

## 管理工具
编号* | 名称* | 类别* | 所属产品* | 模块类型* | 生命周期* | 生命阶段 | 文件名 | 类型 | 说明
14 | 网管管理工具子系统 | 软件(B类) | UNM2000统一网管产品 | 子系统 | 标准生命周期 | 完成
14.1 | 中心监控服务模块 | 软件(B类) | UNM2000统一网管产品 | 模块 | 标准生命周期 | 完成 | unmcmservice | exe | 单实例，网管管理服务后台中心服务
14.2 | 资源告警上报模块 | 软件(B类) | UNM2000统一网管产品 | 模块 | 标准生命周期 | 完成 | alarmhandler | dll | 和unmcmservice绑定
14.3 | 代理服务模块 | 软件(B类) | UNM2000统一网管产品 | 模块 | 标准生命周期 | 完成 | unmcmagent | exe | 多实例，每个服务器一个，用于获取服务器以及进程资源使用信息
14.4 | 配置数据管理服务模块 | 软件(B类) | UNM2000统一网管产品 | 模块 | 标准生命周期 | 完成 | unmcfgdatamgr | exe | 单实例，配置数据导入导出服务
14.5 | 配置数据管理客户端模块 | 软件(B类) | UNM2000统一网管产品 | 模块 | 标准生命周期 | 完成 | unmcfgdatacli | exe | 配置数据导入导出服务的命令行客户端

## datasource
硬件(A类) | 系统 | 设计 | exe
软件(B类) | 子系统 | 开发 | dll
逻辑(C类) | 整机 | 验证 | 单实例ice服务
方案(D类) | 单机 | 完成 | 多实例ice服务
| 模块 |  | lib
| 部件/组件 |  | jar
| 元器件 |  | 脚本